## Лист1
a\b | 200 | 300 | 200 | 300
100 | 2 | 3 | 4 | 5
200 | 2 | 4 | 2 | 6
300 | 6 | 5 | 4 | 5
300 | 4 | 6 | 7 | 6
∑a = 100 + 200 + 300 + 300 = 900
∑b = 200 + 300 + 200 + 300 = 1000
Задача является открытой, необходимо введение фиктивной переменной
Мат Модель
z = 2x11 + 3x12 + 4x13 + 5x14 + 2x21 + 4x22 + 2x23 + 6x24 + 6x31 + 5x32 + 4x33 + 5x34 + 4x41 + 6x42 + 7x43 + 6x44
x11+ x12 + x13 + x14 = 100
x21+ x22 + x23 + x24 = 200
x31+ x32 + x33 + x34 = 300
x41+ x42 + x43 + x44 = 300
x11 + x21 + x31 + x41 = 200
x12 + x22 + x32 + x42 = 300
x13 + x23 + x33 + x43 = 200
x14 + x24 + x34 + x44 = 300
Решение задачи методом минимального элемента
a\b | 200 | 300 | 200 | 300
100 | 2 (100) | 3 | 4 | 5
200 | 2 | 4 | 2 | 6
300 | 6 | 5 | 4 | 5
300 | 4 | 6 | 7 | 6
100 | 0 | 0 | 0 | 0
a\b | 100 | 300 | 200 | 300
0 | 2 (100) | 3 | 4 | 5
200 | 2 | 4 | 2 | 6
300 | 6 | 5 | 4 | 5
300 | 4 | 6 | 7 | 6
100 | 0 | 0 | 0 | 0
a\b | 100 | 300 | 200 | 300
0 | 2 (100) | 3 | 4 | 5
200 | 2 | 4 | 2 (200) | 6
300 | 6 | 5 | 4 | 5
300 | 4 | 6 | 7 | 6
100 | 0 | 0 | 0 | 0
a\b | 100 | 300 | 0 | 300
0 | 2 (100) | 3 | 4 | 5
0 | 2 | 4 | 2 (200) | 6
300 | 6 | 5 | 4 | 5
300 | 4 | 6 | 7 | 6
100 | 0 | 0 | 0 | 0
a\b | 100 | 300 | 0 | 300
0 | 2 (100) | 3 | 4 | 5
0 | 2 | 4 | 2 (200) | 6
300 | 6 | 5 | 4 | 5
300 | 4 (100) | 6 | 7 | 6
100 | 0 | 0 | 0 | 0
a\b | 0 | 300 | 0 | 300
0 | 2 (100) | 3 | 4 | 5
0 | 2 | 4 | 2 (200) | 6
300 | 6 | 5 | 4 | 5
200 | 4 (100) | 6 | 7 | 6
100 | 0 | 0 | 0 | 0
a\b | 0 | 300 | 0 | 300
0 | 2 (100) | 3 | 4 | 5
0 | 2 | 4 | 2 (200) | 6
300 | 6 | 5 | 4 (0) | 5
200 | 4 (100) | 6 | 7 | 6
100 | 0 | 0 | 0 | 0
a\b | 0 | 300 | 0 | 300
0 | 2 (100) | 3 | 4 | 5
0 | 2 | 4 | 2 (200) | 6
300 | 6 | 5 | 4 (0) | 5
200 | 4 (100) | 6 | 7 | 6
100 | 0 | 0 | 0 | 0
a\b | 0 | 300 | 0 | 300
0 | 2 (100) | 3 | 4 | 5
0 | 2 | 4 | 2 (200) | 6
300 | 6 | 5 (300) | 4 (0) | 5
200 | 4 (100) | 6 | 7 | 6
100 | 0 | 0 | 0 | 0
a\b | 0 | 0 | 0 | 300
0 | 2 (100) | 3 | 4 | 5
0 | 2 | 4 | 2 (200) | 6
0 | 6 | 5 (300) | 4 (0) | 5
200 | 4 (100) | 6 | 7 | 6
100 | 0 | 0 | 0 | 0
a\b | 0 | 0 | 0 | 300
0 | 2 (100) | 3 | 4 | 5
0 | 2 | 4 | 2 (200) | 6
0 | 6 | 5 (300) | 4 (0) | 5
200 | 4 (100) | 6 | 7 | 6 (200)
100 | 0 | 0 | 0 | 0
a\b | 0 | 0 | 0 | 100
0 | 2 (100) | 3 | 4 | 5
0 | 2 | 4 | 2 (200) | 6
0 | 6 | 5 (300) | 4 (0) | 5
0 | 4 (100) | 6 | 7 | 6 (200)
100 | 0 | 0 | 0 | 0
a\b | 0 | 0 | 0 | 100
0 | 2 (100) | 3 | 4 | 5
0 | 2 | 4 | 2 (200) | 6
0 | 6 | 5 (300) | 4 (0) | 5
0 | 4 (100) | 6 | 7 | 6 (200)
100 | 0 | 0 | 0 | 0 (100)
a\b | 0 | 0 | 0 | 0
0 | 2 (100) | 3 | 4 | 5
0 | 2 | 4 | 2 (200) | 6
0 | 6 | 5 (300) | 4 (0) | 5
0 | 4 (100) | 6 | 7 | 6 (200)
0 | 0 | 0 (0) | 0 | 0 (100)
Метод потенациалов. Проверка на оптимальность
U\V | 3 | 5 | 4 | 5
-1 | 2 (100) | 3 | 4 | 5
-2 | 2 | 4 | 2 (200) | 6
0 | 6 | 5 (300) | 4 (0) | 5
1 | 4 (100) | 6 | 7 | 6 (200)
-5 | 0 | 0 (0) | 0 | 0 (100)
Ui + Vj = Cij
U3 = 0
U3 + V2 = C32 => V2 = 5 - 0 = 5
U3 + V3 = C33 => V3 = 4 - 0 = 4
U5 + V2 = C52 => U5 = 0 - 5 = -5
U5 + V4 = C54 => V4 = 0 - (-5) = 5
U2 + V3 = C23 => U2 = 2 - 4 = -2
U4 + V4 = C44 => U4 = 6 - 5 = 1
U4 + V1 = C41 => V1 = 4 - 1 = 3
U1 + V1 = C11 => U1 = 2 - 3 = -1
Посчитаем потенциалы ячеек не входящих в решение
Δij = Cij - Ui - Vj
Δ12 = 3 + 1 - 5 = -1
Δ13 = 4 + 1 - 4 = 1
Δ14 = 5 + 1 - 5 = 1
Δ21 = 2 + 2 - 3 = 1
Δ22 = 4 + 2 - 5 = 1
Δ24 = 6 + 2 - 5 = 3
Δ31 = 6 - 0 - 3 = 3
Δ34 = 5 - 0 - 5 = 0
Δ42 = 6 - 1 - 5 = 0
Δ43 = 7 - 1 - 4 = 2
Δ51 = 0 + 5 - 3 = 2
Δ53 = 0 + 5 - 4 = 1
Есть отрицательные значение. Решение нуждается в оптимизации
Используя только горизонтальные и вертикальные перемещения, соединим заполненные ячейки так, чтобы вернуться в C12
a\b | 200 | 300 | 200 | 300
100 | 2 (100-) | 3 + | 4 | 5
200 | 2 | 4 | 2 (200) | 6
300 | 6 | 5 (300) | 4 (0) | 5
300 | 4 (100+) | 6 | 7 | 6 (200-)
100 | 0 | 0 (0-) | 0 | 0 (100+)
Среди значений ячеек, находящихся на позициях с отрицательным потенциалом , выберем наименьшее - 0
a\b | 200 | 300 | 200 | 300
100 | 2 (100 - 0) | 3 (0) | 4 | 5
200 | 2 | 4 | 2 (200) | 6
300 | 6 | 5 (300) | 4 (0) | 5
300 | 4 (100 + 0) | 6 | 7 | 6 (200 - 0)
100 | 0 | 0 (0 - 0) | 0 | 0 (100 + 0)
Проверка оптимальности
U\V | 2 | 3 | 2 | 4
0 | 2 (100) | 3 (0) | 4 | 5
0 | 2 | 4 | 2 (200) | 6
2 | 6 | 5 (300) | 4 (0) | 5
2 | 4 (100) | 6 | 7 | 6 (200)
-4 | 0 | 0 (0) | 0 | 0 (100)
Посчитаем потенциалы ячеек не входящих в решение
Δ13 = 4 - 0 - 2 = 2
Δ14 = 5 - 0 - 4 = 1
Δ21 = 2 - 0 - 2 = 0
Δ22 = 4 - 0 - 3 = 1
Δ24 = 6 - 0 - 4 = 2
Δ31 = 6 - 2 - 2 = 2
Δ34 = 5 - 2 - 4 = -1
Δ42 = 6 - 2 - 3 = 1
Δ43 = 7 - 2 - 2 = 3
Δ51 = 0 + 4 - 2 = 2
Δ52 = 0 + 4 - 3 = 1
Δ53 = 0 + 4 - 2 = 2
a\b | 200 | 300 | 200 | 300
100 | 2 (100-) | 3 (0+) | 4 | 5
200 | 2 | 4 | 2 (200) | 6
300 | 6 | 5 (300-) | 4 (0) | 5 +
300 | 4 (100+) | 6 | 7 | 6 (200-)
100 | 0 | 0 (0) | 0 | 0 (100)
Среди значений ячеек, находящихся на позициях с отрицательным потенциалом , выберем наименьшее - 100
a\b | 200 | 300 | 200 | 300
100 | 2(100-100) | 3(0+100) | 4 | 5
200 | 2 | 4 | 2 (200) | 6
300 | 6 | 5(300-100) | 4 (0) | 5(100)
300 | 4(100+100) | 6 | 7 | 6(200-100)
100 | 0 | 0 (0) | 0 | 0 (100)
a\b | 200 | 300 | 200 | 300
100 | 2(0) | 3(100) | 4 | 5
200 | 2 | 4 | 2 (200) | 6
300 | 6 | 5(200) | 4 (0) | 5(100)
300 | 4(200) | 6 | 7 | 6(100)
100 | 0 | 0 (0) | 0 | 0 (100)
Проверка оптимальности
U\V | 3 | 5 | 4 | 5
-2 | 2 (0) | 3 (100) | 4 | 5
-2 | 2 | 4 | 2 (200) | 6
0 | 6 | 5 (200) | 4 (0) | 5(100)
1 | 4 (200) | 6 | 7 | 6 (100)
-5 | 0 | 0 (0) | 0 | 0 (100)
Посчитаем потенциалы ячеек не входящих в решение
Δ11 = 2 + 2 - 3 = 1
Δ13 = 4 + 2 - 4 = 2
Δ14 = 5 + 2 - 5 = 2
Δ21 = 2 + 2 - 3 = 1
Δ22 = 4 + 2 - 5 = 1
Δ24 = 6 + 2 - 5 = 3
Δ31 = 6 - 0 - 3 = 3
Δ42 = 6 - 1 - 5 = 0
Δ43 = 7 - 1 - 4 = 2
Δ51 = 0 + 5 - 3 = 2
Δ52 = 0 + 5 - 5 = 0
Δ53 = 0 + 5 - 4 = 1
Нет отрицитаельных значений. Решение оптимально
| 0 | 100 | 0 | 0
| 0 | 0 | 200 | 0
Хопт = | 0 | 200 | 0 | 100
| 200 | 0 | 0 | 100
| 0 | 0 | 0 | 100
Z = 100*3 + 200*2 + 200*5 + 100*5 + 200*4 + 100*6 + 100*0 = 3600
Решение задачи с помощью Поиска Решения
a\b | 200 | 300 | 200 | 300
100 | 2 | 3 | 4 | 5
200 | 2 | 4 | 2 | 6
300 | 6 | 5 | 4 | 5
300 | 4 | 6 | 7 | 6
100 | 0 | 0 | 0 | 0
a\b | 200 | 300 | 200 | 300
100 | 0 | 100 | 0 | 0
200 | 0 | 0 | 200 | 0
300 | 0 | 200 | 0 | 100
300 | 200 | 0 | 0 | 100
100 | 0 | 0 | 0 | 100
3600
Решение задачи с ограничениями
a\b | 200 | 300 | 200 | 300
100 | 2 | 3 | 4 | 5
200 | 2 | 4 | 2 | 6
300 | 6 | 5 | 4 | 5
300 | 4 | 6 | 7 | 6
100 | 0 | 0 | 0 | 0
a\b | 200 | 300 | 200 | 300
100 | 0 | 100 | 0 | 0
200 | 0 | 0 | 200 | 0
300 | 0 | 100 | 0 | 200
300 | 200 | 100 | 0 | 0
100 | 0 | 0 | 0 | 100
3600
Выводы
Из 1 склада необходимо весь груз направить во 2 магазин
Из 2 склада необходимо весь груз направить в 3 магазин
Из 3 склада необходимо груз направить во 2 магазин (100 ед.) и в 4 (200 ед.)
Из 4 склада необходимо груз направить в 1 магазин (200 ед.) и во 2 (100 ед.)
Потребность 4-го магазина не удовлетворены на 100 ед.

## Лист2
Мат Модель
z = 24x11 + 15x12 + 22x21 + 16x22 + 20x31 + 18x32 + 6y11 + 5y12 + 3y13 + 8y21 + 4y22 + 5y23 -> min
x11 + x12 <= 160 |  |  | x11 + x21 + x31 <= 380 |  |  | y11 + y21 >= 230
x21 + x22 <= 240 |  |  | x12 + x22 + x32 <= 520 |  |  | y12 + y22 >= 180
x31 + x32 <= 250 | [5 empty] | y13 + y23 >= 240
Нахождение оптимальной схемы прикрепления потребителей к перевалочным базам и перевалочных баз к поставщикам на основе решения двухэтапной транспортной задачи
Поставщики-промежуточные базы (тарифы) | [5 empty] | Базы-потребители (тарифы)
| Д1 | Д2 |  |  |  |  | В1 | В2 | В3
А1 | 24 | 15 | 160 |  |  | Д1 | 6 | 4 | 3 | 380
А2 | 22 | 16 | 240 |  |  | Д2 | 8 | 4 | 5 | 520
А3 | 20 | 18 | 250 |  |  |  | 230 | 180 | 240
| 380 | 520
Матрица тарифов
| Д1 | Д2 | В1 | В2 | В3
А1 | 24 | 15 | 100 | 100 | 100
А2 | 22 | 16 | 100 | 100 | 100
А3 | 20 | 18 | 100 | 100 | 100
Д1 | 0 | 100 | 6 | 4 | 3
Д2 | 100 | 0 | 8 | 4 | 5
Решение
| Д1 | Д2 | В1 | В2 | В3 |  | 1550
А1 | 0 | 160 | 0 | 0 | 0 | 160 | 160
А2 | 0 | 240 | 0 | 0 | 0 | 240 | 240
А3 | 250 | 0 | 0 | 0 | 0 | 250 | 250
Д1 | 130 | 0 | 10 | 0 | 240 | 380 | 380
Д2 | 0 | 120 | 220 | 180 | 0 | 520 | 520
| 380 | 520 | 230 | 180 | 240
1550 | 380 | 520 | 230 | 180 | 240 |  | 14500
Решением путем раздельного прикрепления потребителей к базам и баз к поставщикам
| Д1 | Д2
А1 | 24 | 15 | 160
А2 | 22 | 16 | 240
А3 | 20 | 18 | 250
А4 | 0 | 0 | 250
| 380 | 520
| Д1 | Д2
А1 | 0 | 160 | 160
А2 | 0 | 240 | 240
А3 | 130 | 120 | 250
А4 | 250 | 0 | 250
| 380 | 520 | 11000
| В1 | В2 | В3 | В4
Д1 | 6 | 4 | 3 | 0 | 380
Д2 | 8 | 4 | 5 | 0 | 520
| 230 | 180 | 240 | 250
| В1 | В2 | В3 | В4
Д1 | 230 | 0 | 150 | 0 | 380
Д2 | 0 | 180 | 90 | 250 | 520
| 230 | 180 | 240 | 250 | 3000
z = 11000 + 3000 = 14000
Решение путем раздельного прикрепления потребителей к базам и баз к поставщикам позволило сэкономить 500 ед.